## Beginning Tag #9A80
Injector Tag | Engine Series | Assy. Part No. | Injector Timing | Calibration Min./Max. | Injector Timing Gage
9280 | 92 | 5229180 | 1.46 | 75-81 | A-J1853
9285 | 92 | 5229400 | 1.46 | 80-86 | A-J1853
9290 | 92 | 5229405 | 1.484 | 85-91 | A-J1242
9295 | 92 | 5229395 | 1.484 | 90-96 | A-J1242
9A80 | 92 | 5229620 | 1.484 | 75-81 | A-J1242
9A85 | 92 | 5229625 | 1.484 | 80-86 | A-J1242
9A90 | 92 | 5229630 | 1.484 | 85-91 | A-J1242
9A98 | 92 | 5226675 | Call for info | 95-101 | Call for info
9B70 | 92 | 5229855 | 1.47 | 65-71 | A-J24236
9B75 | 92 | 5229860 | 1.47 | 70-76 | A-J24236
9B80 | 92 | 5229805 | 1.48 | 75-81 | A-J29065
9B85 | 92 | 5229815 | 1.48 | 80-86 | A-J29065
9B90 | 92 | 5229810 | Call for info | 85-91 | Call for info
9C70 | 92 | 5229870 | 1.48 | 65-71 | A-J29065
9C75 | 92 | 5229875 | 1.48 | 70-76 | A-J29065
9C80 | 92 | 5229880 | 1.48 | 75-81 | A-J29065
9C85 | 92 | 5229885 | 1.48 | 80-86 | A-J29065
9C90 | 92 | 5229890 | 1.48 | 85-91 | A-J29065
9E65 | 92 | 5229970 | 1.48 | 70-75 | A-J29065
9E70 | 92 | 5229975 | 1.46 | 75-80 | A-J1853
9E95 | 92 | 5226525 | Call for info | 90-96 | Call for info
9F70 | 92 | 5226475 | 1.46 | 68-73 | A-J1853
9F80 | 92 | 5226495 | 1.46 | 78-83 | A-J1853
9F85 | 92 | 5226420 | 1.52 | 80-86 | A-J25502
9F90 | 92 | 5226090 | 1.52 | 85-91 | A-J25502
9G75 | 92 | 5226425 | 1.46 | 73-78 | A-J1853
9G85 | 92 | 5226420 | 1.466 | 84.5-90.5 | A-J26888
9G90 | 92 | 5226410 | 1.458 | 88-94 | A-J34610
9G95 | 92 | 5226345 | Call for info | 94-100 | Call for info
9H85 | 92 | 5226405 | 1.475 | 81-87 | A-J34921
9J85 | 92 | 5226635 | 1.464 | 80-86 | A-J34081
9S70 | 92 | 5226135 | 1.47 | 75-80 | A-J24236
9S75 | 92 | 5226505 | 1.46 | 73-78 | A-J1853
9T70 | 92 | 5226510 | 1.46 | 68-73 | A-J1853
B55 | V71 | 5229555 | 1.5 | 53-58 | A-J25454
B55E | V71 | 5229575 | 1.5 | 53-58 | A-J25454
B60 | V71 | 5229560 | 1.5 | 57-62 | A-J25454
B65 | V71 | 5229565 | 1.484 | 64-69 | A-J1242
C40 | 53 | 5229340 | 1.46 | 42-47 | A-J1853
C45 | 53 | 5229345 | 1.46 | 47-52 | A-J1853
C50 | 53 | 5229350 | 1.46 | 50-55 | A-J1853
C55 | 71 | 5229355 | 1.46 | 53-58 | A-J1853
C60 | 71 | 5229360 | 1.46 | 57-62 | A-J1853
C65 | 71 | 5229365 | 1.484 | 64-69 | A-J1242
C70 | 71 | 5229370 | 1.484 | 71-76 | A-J1242
HV55 | 71 | 5228300 | 1.484 | 52-56 | A-J1242
HV6 | 71 | 5228310 | 1.484 | 59-63 | A-J1242
HV7 | 71 | 5228305 | 1.46 | 71-75 | A-J1853
HV8 | 71 | 5228110 | 1.46 | 80-84 | A-J1853
HV9 | 71 | 5228380 | 1.46 | 87-92 | A-J1853
L40 | 53 | 5228793 | 1.46 | 41-46 | A-J1853
M15 | 92 | 5226795 | Call for info | 108-114 | Call for info
M40 | 53 | 5229610 | 1.46 | 40-45 | A-J1853
M50 | 71 | 5228774 | 1.46 | 50-55 | A-J1853
M55 | 53 | 5228834 | 1.46 | 55-60 | A-J1853
M60 | 53 | 5228824 | 1.46 | 60-65 | A-J1853
M65 | 71 | 5228814 | 1.46 | 66-71 | A-J1853
M70 | 71 | 5229185 | 1.46 | 73-77 | A-J1853
M95 | 71 | 5228795 | 1.46 | 97-103 | A-J1853
N35 | 53 | 5229595 | 1.484 | 36-41 | A-J1242
N40 | 53 | 5228763 | 1.46 | 42-47 | A-J1853
N45 | 53 | 5228773 | 1.46 | 47-52 | A-J1853
N50 | 53 | 5228783 | 1.46 | 50-55 | A-J1853
N55 | 71 | 5228785 | 1.46 | 53-58 | A-J1853
N60 | 71 | 5228760 | 1.46 | 57-62 | A-J1853
N65 | 71 | 5228900 | 1.484 | 64-69 | A-J1242
N70 | 71 | 5228770 | 1.46 | 71-76 | A-J1853
N75 | V71 | 5228777 | 1.46 | 75-80 | A-J1853
N80 | 71 | 5228780 | 1.484 | 81-86 | A-J1242
N90 | V71 | 5228790 | 1.46 | 87-93 | A-J1853
R60 | 71 | 5229225 | Call for info | 57-62 | Call for info
S40 | 53 | 5228590 | 1.46 | 43-47 | A-J1853
S45 | 53 | 5228580 | 1.46 | 48-52 | A-J1853
S50 | 53 | 5228550 | 1.46 | 52-56 | A-J1853
S60 | 71 | 5228522 | Call for info | 59-63 | Call for info
S70 | 71 | 5228523 | Call for info | 71-75 | Call for info
S80 | 71 | 5228524 | 1.46 | 80-84 | A-J1853
S90 | 71 | 5228525 | 1.46 | 87-92 | A-J1853