## Beginning Tag #35
Injector Tag | Engine Series | Assy. Part No. | Injector Timing | Calibration Min./Max. | Injector Timing Gage
35 | 53 | 5228535 | 1.484 | 36-40 | A-J1242
40 | 53 | 5228560 | 1.484 | 39-43 | A-J1242
45 | 53 | 5228510 | Call for info | 44-48 | Call for info
80 | 110 | 5228355 | 2.425 | 46-54 | A-J4184-A
90 | 110 | 5228484 | 2.71 | 58-66 | A-J7186-A
100 | 100 | 5228472 | 2.71 | 62-70 | A-J7186-A
110 | 110 | 5228485 | 2.71 | 78-86 | A-J7186-A
110 | 110 | 5228335 | 2.425 | 84-92 | A-J4184-A
120 | 149 | 5229635 | 2.175 | 118-126 | A-J22412
130 | 149 | 5229640 | 2.175 | 138-146 | A-J22412
130 | 110 | 5228483 | 2.425 | 102-110 | A-J4184-A
140 | Mil | 5229495 | 1.484 | 136-144 | A-J1242
140 | 149 | 5229645 | 2.175 | 150-158 | A-J22412
150 | 149 | 5229650 | 2.175 | 168-176 | A-J22412
165 | 149 | 5229655 | 2.175 | 184-192 | A-J22412
170 | 149 | 5229910 | 2.175 | 187-197 | A-J22412
180 | 149 | 5229660 | 2.205 | 195-205 | A-J24283
190 | 149 | 5226130 | Call for info | 210-224 | Call for info
195 | 149 | 5229830 | 2.185 | 222-234 | A-J29116
4A40 | 8.2L | 5229960 | 44.77 | 42-46 | Call for info
4A53 | 8.2L | 5229850 | 44.75 | 53-57 | Call for info
4A70 | 8.2L | 5226110 | 43.8 | 70-74 | Call for info
4B45 | 8.2L | 5226055 | Call for info | 44-48 | Call for info
4B55 | 8.2L | 5226175 | Call for info | 51-55 | Call for info
4B75 | 8.2L | 5226270 | Call for info | 70-74 | Call for info
4C40 | 8.2L | 5226890 | Call for info | 40-44 | Call for info
4C59 | 8.2L | 5226880 | Call for info | 55-59 | Call for info
4C65 | 8.2L | 5229915 | 43.8 | 64-88 | Call for info
4E67 | 8.2L | 5226180 | Call for info | 62-67 | Call for info
4H60 | 8.2L | 5226260 | Call for info | 56-60 | Call for info
4R80 | 8.2L | 5226900 | Call for info | 79-83 | Call for info
4T70 | 8.2L | 5226965 | Call for info | 67-71 | Call for info
4T75 | 8.2L | 5226960 | Call for info | 72-76 | Call for info
4T80 | 8.2L | 5226695 | Call for info | 78-82 | Call for info
5A50 | 53 | 5229920 | Call for info | 53-58 | Call for info
5A55 | 53 | 5229676 | 1.496 | 56-61 | A-J9595
5A60 | 53 | 5229666 | 1.508 | 63-68 | A-J8909
5B50 | 53/71 | 5229925 | Call for info | 50-55 | Call for info
5C55 | 71 | 5226240 | 1.48 | 59-64 | A-J29065
5C60 | 71 | 5226230 | 1.48 | 65-70 | A-J29065
5E55 | 71 | 5226245 | 1.48 | 59-64 | A-J29065
5E60 | 71 | 5226235 | 1.48 | 65-70 | A-J29065
5N45 | 53/71 | 5226075 | Call for info | 48-53 | Call for info
5N65 | 53/71 | 5229825 | Call for info | 64-69 | Call for info
71B5 | 71 | 5229550 | 1.5 | 50-55 | A-J25454
71C5 | 53/71 | 5229352 | 1.484 | 50-55 | A-J1242
71N5 | 53/71 | 5228850 | 1.46 | 50-55 | A-J1853
7A50 | 71 | 5229690 | 1.466 | 53-58 | A-J26888
7A55 | 71 | 5229685 | 1.466 | 56-61 | A-J26888
7A60 | 71 | 5229680 | 1.46 | 60-65 | A-J1853
7A65 | 71 | 5229665 | 1.46 | 66-71 | A-J1853
7A70 | 71 | 5229670 | 1.46 | 72-77 | A-J1853
7A75 | 71 | 5229675 | 1.46 | 75-80 | A-J1853
7A77 | 71 | 5226595 | Call for info | 74-79 | Call for info
7B5E | 71 | 5229580 | 1.5 | 50-55 | A-J25454
7C70 | 71 | 5229700 | 1.46 | 71-76 | A-J1853
7C75 | 71 | 5229695 | 1.46 | 75-80 | A-J1853
7E50 | 71 | 5229785 | 1.496 | 50-55 | A-J9595
7E55 | 71 | 5229790 | 1.496 | 53-58 | A-J9595
7E60 | 71 | 5229795 | 1.5 | 57-62 | A-J25454
7E65 | 71 | 5229800 | 1.496 | 63-68 | A-J9595
7E75 | 71 | 5229820 | 1.466 | 75-80 | A-J26888
7G65 | 92 | 5229895 | 1.46 | 67-72 | A-J1853
7G70 | 71 | 5229900 | 1.47 | 72-77 | A-J24236
7G75 | 71 | 5229905 | 1.47 | 77-82 | A-J24236
7N65 | 71 | 5226440 | Call for info | 64-69 | Call for info
7N95 | 71 | 5229995 | 1.46 | 94-99 | A-J1853
7S57 | 71 | 5226145 | Call for info | 77-82 | Call for info
7S70 | 71 | 5226155 | Call for info | 72-77 | Call for info
7020 | 71 | 5227020 | Call for info | 75-80 | Call for info
7035 | 92 | 5227035 | Call for info | 109-117 | Call for info
7040 | 92 | 5227040 | Call for info | 127-135 | Call for info
7105 | 92 | 5227105 | Call for info | 150-157 | Call for info
7125 | 92 | 5227125 | Call for info | 140-144 | Call for info
9200 | 92 | 5229410 | 1.484 | 95-101 | A-J1242
9210 | 92 | 5229985 | Call for info | 108-114 | Call for info
9215 | 92 | 5229715 | 1.484 | 110-116 | A-J1242
9225 | 92 | 5229845 | 1.47 | 117-125 | A-J24236
9270 | 92 | 5229170 | 1.46 | 65-71 | A-J1853
9275 | 92 | 5229380 | 1.46 | 70-76 | A-J1853
9A31 | 92 | 5226575 | 1.49 | Call for info | A-J29066